## Sheet1
|  | assumed from WW3 data | L (m) = 1.56T^2 | c (m/s) = 0.62 * sqrt(L) | assumed | k = 2pi/L | from Vetter
| Wave Height m | Wave Period sec | Wave Length m | Wave Speed m/s | depth below surface m | Wave number | Water depth m | pt 1 | pt2 | pt3 | Stokes Drift m/s | Stokes Drift cm/s
| H | T | L | c | z | k | h | (pi^2 H^2)/L^2 | c | cos h (2k (h-z)) / sin h^2 (k h) | pt1 * pt2 * pt3 | * 100
from Vetter
Reef Crest | 1.7 | 8 | 99.84 | 6.195 | 0.1 | 0.062933 | 14 | 0.0028615 | 6.195 | 7.9829 | 0.14151 | 14.1512
Reef Flat | 0.25 | 8 | 99.84 | 6.195 | 1 | 0.062933 | 0.9 | 6.1883e-05 | 6.195 | 21.8033 | 0.0083587 | 0.83587
speculated
Reef Flat | 0.25 | 4 | 24.96 | 3.0975 | 0.01 | 0.25173 | 0.5 | 0.00099013 | 3.0975 | 31.5438 | 0.096743 | 9.6743
| 0.25 | 4 | 24.96 | 3.0975 | 0.05 | 0.25173 | 0.5 | 0.00099013 | 3.0975 | 31.5816 | 0.096859 | 9.6859
| 0.25 | 12 | 224.64 | 9.2926 | 0.5 | 0.02797 | 0.9 | 1.2224e-05 | 9.2926 | 49.0368 | 0.0055701 | 0.55701
6.6391
given
|  |  | calculated | [7 empty] | Observed speed difference btw drifters and ADCP
|  |  | result | [7 empty] | min cm/s | max cm/s
[11 empty] | 0.1 | 18.8
0.01
0.11
0.21
0.31
0.41
0.51